## BM
Nivel | N° Macrosserviço / Serviço | Fonte | Código | Descrição Macrosserviço / Serviço | Qtd. (valor calculado) | Und. | Custo Unitário Referência | Custo Unitário | BDI | Preço Unitário (valor calculado) | Preço Total (valor calculado) | Observação | N° Frente de Obra | Frente de Obra | Qtd. | Valor
Macrosserviço | 1 |  |  | FUNDAÇÃO | [6 empty] | 12200.3986
Serviço | 1.1 | SINAPI | 97082 | ESCAVAÇÃO MANUAL DE VIGA DE BORDA PARA RADIER. AF_09/2021 | 26 | M3 | 72.19 | 72.19 | 25.03% | 90.2592 | 2346.7381 |  | 1 | Frente Única | 26 | 2346.7381
Serviço | 1.2 | SINAPI | 97084 | COMPACTAÇÃO MECÂNICA DE SOLO PARA EXECUÇÃO DE RADIER, PISO DE CONCRETO OU LAJE SOBRE SOLO, COM COMPACTADOR DE SOLOS TIPO PLACA VIBRATÓRIA. AF_09/2021 | 104 | M2 | 0.82 | 0.82 | 25.03% | 1.0252 | 106.6256 |  | 1 | Frente Única | 104 | 106.6256
Serviço | 1.3 | SINAPI | 95241 | LASTRO DE CONCRETO MAGRO, APLICADO EM PISOS, LAJES SOBRE SOLO OU RADIERS, ESPESSURA DE 5 CM. AF_01/2024 | 62.4 | M2 | 44.08 | 44.08 | 25.03% | 55.1132 | 3439.0652 |  | 1 | Frente Única | 62.4 | 3439.0652
Serviço | 1.4 | SINAPI | 89470 | ALVENARIA DE BLOCOS DE CONCRETO ESTRUTURAL 14X19X39 CM (ESPESSURA 14 CM), FBK = 4,5 MPA, UTILIZANDO COLHER DE PEDREIRO. AF_10/2022 | 43.7 | M2 | 115.45 | 115.45 | 25.03% | 144.3471 | 6307.9698 |  | 1 | Frente Única | 43.7 | 6307.9698
Macrosserviço | 2 |  |  | PAVIMENTAÇÃO | [6 empty] | 397514.0965
Serviço | 2.1 | SINAPI | 100576 | REGULARIZAÇÃO E COMPACTAÇÃO DE SUBLEITO DE SOLO PREDOMINANTEMENTE ARGILOSO, PARA OBRAS DE CONSTRUÇÃO DE PAVIMENTOS. AF_09/2024 | 1450 | M2 | 3.12 | 3.12 | 25.03% | 3.9009 | 5656.3572 |  | 1 | Frente Única | 1450 | 5656.3572
Serviço | 2.2 | Composição | C001 | LASTRO COM MATERIAL GRANULAR (PEDRA BRITADA N.1), ESPESSURA DE 10 CM | 140 | M3 | 234.82 | 234.82 | 25.03% | 293.5954 | 41103.3624 |  | 1 | Frente Única | 140 | 41103.3624
Serviço | 2.3 | Composição | C002 | LASTRO COM MATERIAL GRANULAR (PEDRA BRITADA N.0), ESPESSURA DE 5 CM | 70 | M3 | 271.78 | 271.78 | 25.03% | 339.8065 | 23786.4574 |  | 1 | Frente Única | 70 | 23786.4574
Serviço | 2.4 | Composição | C003 | LASTRO COM MATERIAL GRANULAR (PÓ DE BRITA), ESPESSURA DE 5 CM | 70 | M3 | 271.78 | 271.78 | 25.03% | 339.8065 | 23786.4574 |  | 1 | Frente Única | 70 | 23786.4574
Serviço | 2.5 | Composição | C004 | GRAMA SINTÉTICA ESPORTIVA PARA FUTEBOL EM POLIETILENO, COM ALTURA MINIMA DE 42 MM (FORNECIMENTO E COLOCAÇÃO) | 1400 | M2 | 169.73 | 169.73 | 25.03% | 212.2134 | 297098.7866 |  | 1 | Frente Única | 1400 | 297098.7866
Serviço | 2.6 | SINAPI | 95241 | LASTRO DE CONCRETO MAGRO, APLICADO EM PISOS, LAJES SOBRE SOLO OU RADIERS, ESPESSURA DE 5 CM. AF_01/2024 | 50.01 | M2 | 44.08 | 44.08 | 25.03% | 55.1132 | 2756.2123 |  | 1 | Frente Única | 50.01 | 2756.2123
Serviço | 2.7 | Composição | C008 | EXECUÇÃO DE PASSEIO (CALÇADA) OU PISO DE CONCRETO COM CONCRETO MOLDADO IN LOCO, FEITO EM OBRA, ACABAMENTO CONVENCIONAL, ESPESSURA 6 CM | 50.01 | M | 53.2 | 53.2 | 25.03% | 66.516 | 3326.4632 |  | 1 | Frente Única | 50.01 | 3326.4632
Macrosserviço | 3 |  |  | ESTRUTURA | [6 empty] | 39959.6024
Serviço | 3.1 | SINAPI | 96542 | FABRICAÇÃO, MONTAGEM E DESMONTAGEM DE FÔRMA PARA VIGA BALDRAME, EM CHAPA DE MADEIRA COMPENSADA RESINADA, E=17 MM, 4 UTILIZAÇÕES. AF_01/2024 | 79.3 | M2 | 111.26 | 111.26 | 25.03% | 139.1084 | 11031.2944 |  | 1 | Frente Única | 79.3 | 11031.2944
Serviço | 3.2 | SINAPI | 96543 | ARMAÇÃO DE BLOCO UTILIZANDO AÇO CA-60 DE 5 MM - MONTAGEM. AF_01/2024 | 122 | KG | 21.85 | 21.85 | 25.03% | 27.3191 | 3332.9247 |  | 1 | Frente Única | 122 | 3332.9247
Serviço | 3.3 | SINAPI | 96545 | ARMAÇÃO DE BLOCO UTILIZANDO AÇO CA-50 DE 8 MM - MONTAGEM. AF_01/2024 | 276 | KG | 16.92 | 16.92 | 25.03% | 21.1551 | 5838.801 |  | 1 | Frente Única | 276 | 5838.801
Serviço | 3.4 | SINAPI | 96555 | CONCRETAGEM DE BLOCO DE COROAMENTO OU VIGA BALDRAME, FCK 30 MPA, COM USO DE JERICA - LANÇAMENTO, ADENSAMENTO E ACABAMENTO. AF_01/2024 | 5.95 | M3 | 856.93 | 856.93 | 25.03% | 1071.4196 | 6374.9465 |  | 1 | Frente Única | 5.95 | 6374.9465
Serviço | 3.5 | Composição | C007 | ESTACA BROCA DE CONCRETO (0,20 X 0,20) M, ESCAVAÇÃO MANUAL, COM TUBO DE AÇO GALVANIZADO DE 2" | 58 | M | 184.53 | 184.53 | 25.03% | 230.7179 | 13381.6358 |  | 1 | Frente Única | 58 | 13381.6358
Macrosserviço | 4 |  |  | ALVENARIA E FECHAMENTO | [6 empty] | 189384.2476
Serviço | 4.1 | SINAPI | 103325 | ALVENARIA DE VEDAÇÃO DE BLOCOS CERÂMICOS FURADOS NA VERTICAL DE 14X19X39 CM (ESPESSURA 14 CM) E ARGAMASSA DE ASSENTAMENTO COM PREPARO MANUAL. AF_12/2021 | 79 | M2 | 96.4 | 96.4 | 25.03% | 120.5289 | 9521.7847 |  | 1 | Frente Única | 79 | 9521.7847
Serviço | 4.2 | SINAPI | 102363 | ALAMBRADO PARA QUADRA POLIESPORTIVA, ESTRUTURADO POR TUBOS DE AÇO GALVANIZADO, (MONTANTES COM DIÂMETRO 2", TRAVESSAS E ESCORAS COM DIÂMETRO 1 ¼"), COM TELA DE ARAME GALVANIZADO, FIO 12 BWG E MALHA QUADRADA 5X5CM (EXCETO MURETA). AF_12/2025 | 876.9 | M2 | 164.05 | 164.05 | 25.03% | 205.1117 | 179862.4629 |  | 1 | Frente Única | 876.9 | 179862.4629
Macrosserviço | 5 |  |  | REVESTIMENTO | [6 empty] | 10179.6175
Serviço | 5.1 | SINAPI | 87878 | CHAPISCO APLICADO EM ALVENARIAS E ESTRUTURAS DE CONCRETO INTERNAS, COM COLHER DE PEDREIRO. ARGAMASSA TRAÇO 1:3 COM PREPARO MANUAL. AF_10/2022 | 158 | M2 | 5.82 | 5.82 | 25.03% | 7.2767 | 1149.7259 |  | 1 | Frente Única | 158 | 1149.7259
Serviço | 5.2 | SINAPI | 87530 | MASSA ÚNICA, EM ARGAMASSA TRAÇO 1:2:8, PREPARO MANUAL, APLICADA MANUALMENTE EM PAREDES INTERNAS DE AMBIENTES COM ÁREA ENTRE 5M² E 10M², E = 17,5MM, COM TALISCAS. AF_03/2024 | 158 | M2 | 45.71 | 45.71 | 25.03% | 57.1512 | 9029.8917 |  | 1 | Frente Única | 158 | 9029.8917
Macrosserviço | 6 |  |  | PINTURA | [6 empty] | 34657.3208
Serviço | 6.1 | SINAPI | 104642 | PINTURA LÁTEX ACRÍLICA STANDARD, APLICAÇÃO MANUAL EM PAREDES, DUAS DEMÃOS. AF_04/2023 | 158 | M2 | 11.38 | 11.38 | 25.03% | 14.2284 | 2248.0894 |  | 1 | Frente Única | 158 | 2248.0894
Serviço | 6.2 | SINAPI | 100750 | PINTURA COM TINTA ALQUÍDICA DE ACABAMENTO (ESMALTE SINTÉTICO FOSCO) APLICADA A ROLO OU PINCEL SOBRE SUPERFÍCIES METÁLICAS (EXCETO PERFIL) EXECUTADO EM OBRA (POR DEMÃO). AF_01/2020 | 876.9 | M2 | 29.56 | 29.56 | 25.03% | 36.9589 | 32409.2313 |  | 1 | Frente Única | 876.9 | 32409.2313
Macrosserviço | 7 |  |  | EQUIPAMENTOS | [6 empty] | 5370.3636
Serviço | 7.1 | Composição | C005 | CONJUNTO PARA FUTEBOL DE CAMPO COM PAR DE TRAVES OFICIAIS DE 5,00 X 2,20 M EM TUBO DE ACO GALVANIZADO 4", PINTURA EM PRIMER COM TINTA ESMALTE SINTETICO E REDES DE POLIETILENO FIO 3 MM - FORNECIMENTO E INSTALAÇÃO | 1 | UND | 4295.26 | 4295.26 | 25.03% | 5370.3636 | 5370.3636 |  | 1 | Frente Única | 1 | 5370.3636
Macrosserviço | 8 |  |  | FUNDAÇÃO | [6 empty] | 5434.8478
Serviço | 8.1 | SINAPI | 97082 | ESCAVAÇÃO MANUAL DE VIGA DE BORDA PARA RADIER. AF_09/2021 | 10.5 | M3 | 72.19 | 72.19 | 25.03% | 90.2592 | 947.7211 |  | 1 | Frente Única | 10.5 | 947.7211
Serviço | 8.2 | SINAPI | 97084 | COMPACTAÇÃO MECÂNICA DE SOLO PARA EXECUÇÃO DE RADIER, PISO DE CONCRETO OU LAJE SOBRE SOLO, COM COMPACTADOR DE SOLOS TIPO PLACA VIBRATÓRIA. AF_09/2021 | 30 | M2 | 0.82 | 0.82 | 25.03% | 1.0252 | 30.7574 |  | 1 | Frente Única | 30 | 30.7574
Serviço | 8.3 | SINAPI | 95241 | LASTRO DE CONCRETO MAGRO, APLICADO EM PISOS, LAJES SOBRE SOLO OU RADIERS, ESPESSURA DE 5 CM. AF_01/2024 | 18 | M2 | 44.08 | 44.08 | 25.03% | 55.1132 | 992.038 |  | 1 | Frente Única | 18 | 992.038
Serviço | 8.4 | SINAPI | 89470 | ALVENARIA DE BLOCOS DE CONCRETO ESTRUTURAL 14X19X39 CM (ESPESSURA 14 CM), FBK = 4,5 MPA, UTILIZANDO COLHER DE PEDREIRO. AF_10/2022 | 24 | M2 | 115.45 | 115.45 | 25.03% | 144.3471 | 3464.3312 |  | 1 | Frente Única | 24 | 3464.3312
Macrosserviço | 9 |  |  | PAVIMENTAÇÃO | [6 empty] | 201683.7279
Serviço | 9.1 | SINAPI | 100576 | REGULARIZAÇÃO E COMPACTAÇÃO DE SUBLEITO DE SOLO PREDOMINANTEMENTE ARGILOSO, PARA OBRAS DE CONSTRUÇÃO DE PAVIMENTOS. AF_09/2024 | 221 | M2 | 3.12 | 3.12 | 25.03% | 3.9009 | 862.1069 |  | 1 | Frente Única | 221 | 862.1069
Serviço | 9.2 | SINAPI | 95241 | LASTRO DE CONCRETO MAGRO, APLICADO EM PISOS, LAJES SOBRE SOLO OU RADIERS, ESPESSURA DE 5 CM. AF_01/2024 | 221 | M2 | 44.08 | 44.08 | 25.03% | 55.1132 | 12180.0225 |  | 1 | Frente Única | 221 | 12180.0225
Serviço | 9.3 | SINAPI | 94994 | EXECUÇÃO DE PASSEIO (CALÇADA) OU PISO DE CONCRETO COM CONCRETO MOLDADO IN LOCO, FEITO EM OBRA, ACABAMENTO CONVENCIONAL, ESPESSURA 8 CM, ARMADO. AF_08/2022 | 221 | M2 | 105.73 | 105.73 | 25.03% | 132.1942 | 29214.9224 |  | 1 | Frente Única | 221 | 29214.9224
Serviço | 9.4 | Cotação | COT-010 | PISO MODULAR EM POLIPROPILENO DE ALTO IMPACTO E RESISTÊNCIA, PROTEÇÃO UV, INCLUINDO DEMARCAÇÃO DA QUADRA COM TINTA À BASE DE PU - FORNECIMENTO E INSTALAÇÃO | 1 | - | 133870.75 | 133870.75 | 19.09% | 159426.6762 | 159426.6762 |  | 1 | Frente Única | 1 | 159426.6762
Macrosserviço | 10 |  |  | EQUIPAMENTOS | [6 empty] | 4246.5189
Serviço | 10.1 | Composição | C006 | TABELA DE BASQUETE DE COMPENSADO NAVAL, COM AROS, REDES E ESTRUTURA EM TUBO GALVANIZADO - FORNECIMENTO E INSTALAÇÃO. | 1 | - | 3396.4 | 3396.4 | 25.03% | 4246.5189 | 4246.5189 |  | 1 | Frente Única | 1 | 4246.5189
Macrosserviço | 11 |  |  | FUNDAÇÃO | [6 empty] | 4529.0398
Serviço | 11.1 | SINAPI | 97082 | ESCAVAÇÃO MANUAL DE VIGA DE BORDA PARA RADIER. AF_09/2021 | 8.75 | M3 | 72.19 | 72.19 | 25.03% | 90.2592 | 789.7676 |  | 1 | Frente Única | 8.75 | 789.7676
Serviço | 11.2 | SINAPI | 97084 | COMPACTAÇÃO MECÂNICA DE SOLO PARA EXECUÇÃO DE RADIER, PISO DE CONCRETO OU LAJE SOBRE SOLO, COM COMPACTADOR DE SOLOS TIPO PLACA VIBRATÓRIA. AF_09/2021 | 25 | M2 | 0.82 | 0.82 | 25.03% | 1.0252 | 25.6311 |  | 1 | Frente Única | 25 | 25.6311
Serviço | 11.3 | SINAPI | 95241 | LASTRO DE CONCRETO MAGRO, APLICADO EM PISOS, LAJES SOBRE SOLO OU RADIERS, ESPESSURA DE 5 CM. AF_01/2024 | 15 | M2 | 44.08 | 44.08 | 25.03% | 55.1132 | 826.6984 |  | 1 | Frente Única | 15 | 826.6984
Serviço | 11.4 | SINAPI | 89470 | ALVENARIA DE BLOCOS DE CONCRETO ESTRUTURAL 14X19X39 CM (ESPESSURA 14 CM), FBK = 4,5 MPA, UTILIZANDO COLHER DE PEDREIRO. AF_10/2022 | 20 | M2 | 115.45 | 115.45 | 25.03% | 144.3471 | 2886.9427 |  | 1 | Frente Única | 20 | 2886.9427
Macrosserviço | 12 |  |  | PAVIMENTAÇÃO | [6 empty] | 89351.7898
Serviço | 12.1 | SINAPI | 100576 | REGULARIZAÇÃO E COMPACTAÇÃO DE SUBLEITO DE SOLO PREDOMINANTEMENTE ARGILOSO, PARA OBRAS DE CONSTRUÇÃO DE PAVIMENTOS. AF_09/2024 | 142.84 | M2 | 3.12 | 3.12 | 25.03% | 3.9009 | 557.2097 |  | 1 | Frente Única | 142.84 | 557.2097
Serviço | 12.2 | SINAPI | 95241 | LASTRO DE CONCRETO MAGRO, APLICADO EM PISOS, LAJES SOBRE SOLO OU RADIERS, ESPESSURA DE 5 CM. AF_01/2024 | 142.84 | M2 | 44.08 | 44.08 | 25.03% | 55.1132 | 7872.3729 |  | 1 | Frente Única | 142.84 | 7872.3729
Serviço | 12.3 | SINAPI | 87702 | CONTRAPISO EM ARGAMASSA TRAÇO 1:4 (CIMENTO E AREIA), PREPARO MANUAL, APLICADO EM ÁREAS SECAS SOBRE LAJE, NÃO ADERIDO, ACABAMENTO NÃO REFORÇADO, ESPESSURA 6CM. AF_07/2021 | 142.84 | M2 | 71.44 | 71.44 | 25.03% | 89.3214 | 12758.6733 |  | 1 | Frente Única | 142.84 | 12758.6733
Serviço | 12.4 | SINAPI | 101735 | PISO DE BORRACHA ESPORTIVO, ESPESSURA 15MM, ASSENTADO COM ARGAMASSA. AF_09/2020 | 142.84 | M2 | 381.67 | 381.67 | 25.03% | 477.202 | 68163.5338 |  | 1 | Frente Única | 142.84 | 68163.5338
Macrosserviço | 13 |  |  | EQUIPAMENTOS | [6 empty] | 62491.3342
Serviço | 13.1 | Composição | COT-001 | PAREDE ESCALADA (2,00 X 1,80)M EM MADEIRA PINUS OU EUCALIPTO TRATADO, COM ACABAMENTO EM VERNIZ FOSCO, REF. MODELO M111 DA LÚDICO PARQUES OU SIMILAR - FORNECIMENTO E MONTAGEM | 2 | UND | 5847.54 | 5847.54 | 19.09% | 6963.8354 | 13927.6708 |  | 1 | Frente Única | 2 | 13927.6708
Serviço | 13.2 | Composição | COT-002 | GANGORRA DUPLA (3,00 X 2,50)M EM MADEIRA PINUS OU EUCALIPTO TRATADO, COM ACABAMENTO EM VERNIZ FOSCO, REF. MODELO M128 DA LÚDICO PARQUES OU SIMILAR - FORNECIMENTO E MONTAGEM | 1 | UN | 3693.19 | 3693.19 | 19.09% | 4398.22 | 4398.22 |  | 1 | Frente Única | 1 | 4398.22
Serviço | 13.3 | Composição | COT-003 | BRINQUEDO (4,00 X 5,00)M EM MADEIRA PINUS OU EUCALIPTO TRATADO, COM ACABAMENTO EM VERNIZ FOSCO, CONTENDO 1 CASINHA, 1 RAMPA DE ACESSO, 1 ESCORREGADOR, 1 ESCADA DE MARINHEIRO E 2 BALANÇOS, REF. MODELO M220 DA LÚDICO PARQUES OU SIMILAR | 1 | UN | 24621.24 | 24621.24 | 19.09% | 29321.4347 | 29321.4347 |  | 1 | Frente Única | 1 | 29321.4347
Serviço | 13.4 | Composição | COT-006 | BALANÇO DUPLO (1,50 X 3,00)M EM MADEIRA PINUS OU EUCALIPTO TRATADO, COM ACABAMENTO EM VERNIZ FOSCO, REF. MODELO M117 DA LÚDICO PARQUES OU SIMILAR - FORNECIMENTO E MONTAGEM | 1 | UN | 2769.89 | 2769.89 | 19.09% | 3298.662 | 3298.662 |  | 1 | Frente Única | 1 | 3298.662
Serviço | 13.5 | Composição | COT-004 | BANCO FIXO (0,70 X 1,50)M EM MADEIRA PINUS OU EUCALIPTO TRATADO, COM ACABAMENTO EM VERNIZ FOSCO, REF. MODELO M312 DA LÚDICO PARQUES OU SIMILAR - FORNECIMENTO E MONTAGEM | 6 | UN | 1461.89 | 1461.89 | 19.09% | 1740.9648 | 10445.7888 |  | 1 | Frente Única | 6 | 10445.7888
Serviço | 13.6 | Composição | COT-005 | CESTO DE LIXO (0,60 X 0,60)M EM MADEIRA PINUS OU EUCALIPTO TRATADO, COM ACABAMENTO EM VERNIZ FOSCO, REF. MODELO M313 DA LÚDICO PARQUES OU SIMILAR - FORNECIMENTO E MONTAGEM | 1 | UN | 923.3 | 923.3 | 19.09% | 1099.558 | 1099.558 |  | 1 | Frente Única | 1 | 1099.558
Macrosserviço | 14 |  |  | PAVIMENTAÇÃO | [6 empty] | 117310.1647
Serviço | 14.1 | SINAPI | 100576 | REGULARIZAÇÃO E COMPACTAÇÃO DE SUBLEITO DE SOLO PREDOMINANTEMENTE ARGILOSO, PARA OBRAS DE CONSTRUÇÃO DE PAVIMENTOS. AF_09/2024 | 613.52 | M2 | 3.12 | 3.12 | 25.03% | 3.9009 | 2393.3023 |  | 1 | Frente Única | 613.52 | 2393.3023
Serviço | 14.2 | SINAPI | 95241 | LASTRO DE CONCRETO MAGRO, APLICADO EM PISOS, LAJES SOBRE SOLO OU RADIERS, ESPESSURA DE 5 CM. AF_01/2024 | 613.52 | M2 | 44.08 | 44.08 | 25.03% | 55.1132 | 33813.0652 |  | 1 | Frente Única | 613.52 | 33813.0652
Serviço | 14.3 | SINAPI | 94994 | EXECUÇÃO DE PASSEIO (CALÇADA) OU PISO DE CONCRETO COM CONCRETO MOLDADO IN LOCO, FEITO EM OBRA, ACABAMENTO CONVENCIONAL, ESPESSURA 8 CM, ARMADO. AF_08/2022 | 613.52 | M2 | 105.73 | 105.73 | 25.03% | 132.1942 | 81103.7972 |  | 1 | Frente Única | 613.52 | 81103.7972
Macrosserviço | 15 |  |  | PINTURA | [6 empty] | 58056.3782
Serviço | 15.1 | SINAPI | 102494 | PINTURA DE PISO COM TINTA EPÓXI, APLICAÇÃO MANUAL, 2 DEMÃOS, INCLUSO PRIMER EPÓXI. AF_05/2021 | 613.52 | M2 | 71.36 | 71.36 | 25.03% | 89.2214 | 54739.1182 |  | 1 | Frente Única | 613.52 | 54739.1182
Serviço | 15.2 | SINAPI | 102506 | PINTURA DE DEMARCAÇÃO DE QUADRA POLIESPORTIVA COM TINTA EPÓXI, E = 5 CM, APLICAÇÃO MANUAL. AF_05/2021 | 204.72 | M | 12.96 | 12.96 | 25.03% | 16.2039 | 3317.26 |  | 1 | Frente Única | 204.72 | 3317.26
Macrosserviço | 16 |  |  | PAVIMENTAÇÃO | [6 empty] | 42307.9446
Serviço | 16.1 | SINAPI | 100576 | REGULARIZAÇÃO E COMPACTAÇÃO DE SUBLEITO DE SOLO PREDOMINANTEMENTE ARGILOSO, PARA OBRAS DE CONSTRUÇÃO DE PAVIMENTOS. AF_09/2024 | 214.22 | M2 | 3.12 | 3.12 | 25.03% | 3.9009 | 835.6585 |  | 1 | Frente Única | 214.22 | 835.6585
Serviço | 16.2 | SINAPI | 95241 | LASTRO DE CONCRETO MAGRO, APLICADO EM PISOS, LAJES SOBRE SOLO OU RADIERS, ESPESSURA DE 5 CM. AF_01/2024 | 214.22 | M2 | 44.08 | 44.08 | 25.03% | 55.1132 | 11806.3548 |  | 1 | Frente Única | 214.22 | 11806.3548
Serviço | 16.3 | Composição | C008 | EXECUÇÃO DE PASSEIO (CALÇADA) OU PISO DE CONCRETO COM CONCRETO MOLDADO IN LOCO, FEITO EM OBRA, ACABAMENTO CONVENCIONAL, ESPESSURA 6 CM | 214.22 | M2 | 53.2 | 53.2 | 25.03% | 66.516 | 14249.049 |  | 1 | Frente Única | 214.22 | 14249.049
Serviço | 16.4 | SINAPI | 94279 | ASSENTAMENTO DE GUIA (MEIO-FIO) EM TRECHO RETO, CONFECCIONADA EM CONCRETO PRÉ-FABRICADO, DIMENSÕES 39X6,5X6,5X19 CM (COMPRIMENTO X BASE INFERIOR X BASE SUPERIOR X ALTURA), PARA DELIMITAÇÃO DE JARDINS, PRAÇAS OU PASSEIOS. AF_01/2024 | 167.3 | M | 45.53 | 45.53 | 25.03% | 56.9262 | 9523.7464 |  | 1 | Frente Única | 167.3 | 9523.7464
Serviço | 16.5 | SINAPI | 103946 | PLANTIO DE GRAMA ESMERALDA OU SÃO CARLOS OU CURITIBANA, EM PLACAS. AF_07/2024 | 291.85 | M2 | 16.15 | 16.15 | 25.03% | 20.1923 | 5893.1359 |  | 1 | Frente Única | 291.85 | 5893.1359
Macrosserviço | 17 |  |  | URBANIZAÇÃO E PAISAGISMO | [6 empty] | 68112.0993
Serviço | 17.1 | Cotação | COT-004 | BANCO FIXO (0,70 X 1,50)M EM MADEIRA PINUS OU EUCALIPTO TRATADO, COM ACABAMENTO EM VERNIZ FOSCO, REF. MODELO M312 DA LÚDICO PARQUES OU SIMILAR - FORNECIMENTO E MONTAGEM | 4 | UN | 1461.89 | 1461.89 | 19.09% | 1740.9648 | 6963.8592 |  | 1 | Frente Única | 4 | 6963.8592
Serviço | 17.2 | Cotação | COT-005 | CESTO DE LIXO (0,60 X 0,60)M EM MADEIRA PINUS OU EUCALIPTO TRATADO, COM ACABAMENTO EM VERNIZ FOSCO, REF. MODELO M313 DA LÚDICO PARQUES OU SIMILAR - FORNECIMENTO E MONTAGEM | 16 | UN | 923.3 | 923.3 | 19.09% | 1099.558 | 17592.9275 |  | 1 | Frente Única | 16 | 17592.9275
Serviço | 17.3 | Cotação | COT-007 | MESA PARA JOGOS (1,00 X 1,00)M COM 4 BANCOS (0,30 X 0,30)M EM MADEIRA PINUS OU EUCALIPTO TRATADO, COM ACABAMENTO EM VERNIZ FOSCO, REF. MODELO M314 DA LÚDICO PARQUES OU SIMILAR - FORNECIMENTO E MONTAGEM | 4 | UN | 3385.42 | 3385.42 | 19.09% | 4031.6967 | 16126.7867 |  | 1 | Frente Única | 4 | 16126.7867
Serviço | 17.4 | Cotação | COT-008 | CONJUNTO MESA (1,00 X 2,00)M E 2 BANCOS (0,30 X 2,00)M EM MADEIRA PINUS OU EUCALIPTO TRATADO, COM ACABAMENTO EM VERNIZ FOSCO, REF. MODELO M315 DA LÚDICO PARQUES OU SIMILAR - FORNECIMENTO E MONTAGEM | 2 | UN | 5847.54 | 5847.54 | 19.09% | 6963.8354 | 13927.6708 |  | 1 | Frente Única | 2 | 13927.6708
Serviço | 17.5 | SINAPI | 103315 | INSTALAÇÃO DE PERGOLADO DE MADEIRA, EM MAÇARANDUBA, ANGELIM OU EQUIVALENTE DA REGIÃO, FIXADO COM CONCRETO SOBRE SOLO. AF_11/2021 | 11.75 | M2 | 572.55 | 572.55 | 25.03% | 715.8593 | 8411.3464 |  | 1 | Frente Única | 11.75 | 8411.3464
Serviço | 17.6 | SINAPI | 98509 | PLANTIO DE ARBUSTO OU CERCA VIVA. AF_07/2024 | 40 | UN | 47.4 | 47.4 | 25.03% | 59.2642 | 2370.5688 |  | 1 | Frente Única | 40 | 2370.5688
Serviço | 17.7 | SINAPI | 98510 | PLANTIO DE ÁRVORE ORNAMENTAL COM ALTURA DE MUDA MENOR OU IGUAL A 2,00 M . AF_07/2024 | 20 | UN | 86.44 | 86.44 | 25.03% | 108.0759 | 2161.5186 |  | 1 | Frente Única | 20 | 2161.5186
Serviço | 17.8 | SINAPI | 98511 | PLANTIO DE ÁRVORE ORNAMENTAL COM ALTURA DE MUDA MAIOR QUE 2,00 M E MENOR OU IGUAL A 4,00 M . AF_07/2024 | 3 | UN | 148.61 | 148.61 | 25.03% | 185.8071 | 557.4212 |  | 1 | Frente Única | 3 | 557.4212
Macrosserviço | 18 |  |  | INSTALAÇÕES ELÉTRICAS | [6 empty] | 86264.8986
Serviço | 18.1 | Composição | C011 | ELETRODUTO RÍGIDO SOLDÁVEL, PVC, DN 32 MM (1"), APARENTE - FORNECIMENTO E INSTALAÇÃO | 6 | M | 25.96 | 25.96 | 25.03% | 32.4578 | 194.7467 |  | 1 | Frente Única | 6 | 194.7467
Serviço | 18.2 | Composição | C012 | ELETRODUTO FLEXÍVEL CORRUGADO, PEAD, DN 50 (1 1/2"), PARA REDE ENTERRADA DE DISTRIBUIÇÃO DE ENERGIA ELÉTRICA - FORNECIMENTO E INSTALAÇÃO | 70 | M | 8.25 | 8.25 | 25.03% | 10.315 | 722.0483 |  | 1 | Frente Única | 70 | 722.0483
Serviço | 18.3 | Composição | C013 | ELETRODUTO FLEXÍVEL CORRUGADO, PEAD, DN 63 (2"), PARA REDE ENTERRADA DE DISTRIBUIÇÃO DE ENERGIA ELÉTRICA - FORNECIMENTO E INSTALAÇÃO | 180 | M | 11.74 | 11.74 | 25.03% | 14.6785 | 2642.134 |  | 1 | Frente Única | 180 | 2642.134
Serviço | 18.4 | Composição | C014 | ELETRODUTO RÍGIDO ROSCÁVEL, PVC, DN 32 MM (1"), APARENTE - FORNECIMENTO E INSTALAÇÃO | 120 | M | 29.97 | 29.97 | 25.03% | 37.4715 | 4496.5789 |  | 1 | Frente Única | 120 | 4496.5789
Serviço | 18.5 | Composição | C015 | CURVA LONGA 90 GRAUS PARA ELETRODUTO, PVC, ROSCÁVEL, DN 32 MM (1") - FORNECIMENTO E INSTALAÇÃO | 14 | UND | 21.62 | 21.62 | 25.03% | 27.0315 | 378.4408 |  | 1 | Frente Única | 14 | 378.4408
Serviço | 18.6 | Composição | C016 | CABO DE COBRE FLEXÍVEL ISOLADO, 2,5 MM², ANTI-CHAMA 0,6/1,0 KV - FORNECIMENTO E INSTALAÇÃO | 165 | M | 5.04 | 5.04 | 25.03% | 6.3015 | 1039.7495 |  | 1 | Frente Única | 165 | 1039.7495
Serviço | 18.7 | Composição | C017 | CABO DE COBRE FLEXÍVEL ISOLADO, 4 MM², ANTI-CHAMA 0,6/1,0 KV - FORNECIMENTO E INSTALAÇÃO | 700 | M | 7.44 | 7.44 | 25.03% | 9.3022 | 6511.5624 |  | 1 | Frente Única | 700 | 6511.5624
Serviço | 18.8 | Composição | C018 | CABO DE COBRE FLEXÍVEL ISOLADO, 6 MM², ANTI-CHAMA 0,6/1,0 KV - FORNECIMENTO E INSTALAÇÃO | 340 | M | 10.51 | 10.51 | 25.03% | 13.1407 | 4467.822 |  | 1 | Frente Única | 340 | 4467.822
Serviço | 18.9 | Composição | C019 | CABO DE COBRE FLEXÍVEL ISOLADO, 10 MM², ANTI-CHAMA 0,6/1,0 KV - FORNECIMENTO E INSTALAÇÃO | 870 | M | 16.8 | 16.8 | 25.03% | 21.005 | 18274.3848 |  | 1 | Frente Única | 870 | 18274.3848
Serviço | 18.10 | Composição | C020 | CABO DE COBRE FLEXÍVEL ISOLADO, 16 MM², ANTI-CHAMA 0,6/1,0 KV - FORNECIMENTO E INSTALAÇÃO | 20 | M | 26.37 | 26.37 | 25.03% | 32.9704 | 659.4082 |  | 1 | Frente Única | 20 | 659.4082
Serviço | 18.11 | Composição | C021 | CONDULETE DE ALUMÍNIO, TIPO C, PARA ELETRODUTO DE PVC DN 32 MM (1"), APARENTE - FORNECIMENTO E INSTALAÇÃO | 5 | UND | 33.94 | 33.94 | 25.03% | 42.4352 | 212.1759 |  | 1 | Frente Única | 5 | 212.1759
Serviço | 18.12 | Composição | C022 | CONDULETE DE ALUMÍNIO, TIPO E, PARA ELETRODUTO DE PVC DN 32 MM (1"), APARENTE - FORNECIMENTO E INSTALAÇÃO | 8 | UND | 31.87 | 31.87 | 25.03% | 39.8471 | 318.7765 |  | 1 | Frente Única | 8 | 318.7765
Serviço | 18.13 | Composição | C023 | CONDULETE DE ALUMÍNIO, TIPO T, PARA ELETRODUTO DE PVC DN 32 MM (1"), APARENTE - FORNECIMENTO E INSTALAÇÃO | 2 | UND | 45 | 45 | 25.03% | 56.2635 | 112.527 |  | 1 | Frente Única | 2 | 112.527
Serviço | 18.14 | Composição | C024 | ENTRADA DE ENERGIA ELÉTRICA, AÉREA, TRIFÁSICA, COM CAIXA DE SOBREPOR, CABO DE 16 MM2 E DISJUNTOR DIN 70A (NÃO INCLUSO O POSTE DE CONCRETO) | 1 | UND | 4084.16 | 4084.16 | 25.03% | 5106.4252 | 5106.4252 |  | 1 | Frente Única | 1 | 5106.4252
Serviço | 18.15 | Composição | C025 | QUADRO DE DISTRIBUIÇÃO DE ENERGIA EM CHAPA DE AÇO GALVANIZADO, DE EMBUTIR, COM BARRAMENTO TRIFÁSICO, PARA 18 DISJUNTORES DIN 100A - FORNECIMENTO E INSTALAÇÃO | 1 | UND | 486.2 | 486.2 | 25.03% | 607.8959 | 607.8959 |  | 1 | Frente Única | 1 | 607.8959
Serviço | 18.16 | Composição | C026 | DISJUNTOR MONOPOLAR TIPO DIN, CORRENTE NOMINAL DE 16A - FORNECIMENTO E INSTALAÇÃO | 4 | UND | 16.61 | 16.61 | 25.03% | 20.7675 | 83.0699 |  | 1 | Frente Única | 4 | 83.0699
Serviço | 18.17 | Composição | C027 | DISJUNTOR MONOPOLAR TIPO DIN, CORRENTE NOMINAL DE 20A - FORNECIMENTO E INSTALAÇÃO | 1 | UND | 17.9 | 17.9 | 25.03% | 22.3804 | 22.3804 |  | 1 | Frente Única | 1 | 22.3804
Serviço | 18.18 | Composição | C028 | DISJUNTOR TRIPOLAR TIPO DIN, CORRENTE NOMINAL DE 25A - FORNECIMENTO E INSTALAÇÃO | 1 | UND | 106.19 | 106.19 | 25.03% | 132.7694 | 132.7694 |  | 1 | Frente Única | 1 | 132.7694
Serviço | 18.19 | Composição | C029 | DISPOSITIVO DE PROTEÇÃO CONTRA SURTO 45 KA, 175 V, TIPO AC - FORNECIMENTO E INSTALAÇÃO | 4 | UND | 156.16 | 156.16 | 25.03% | 195.2468 | 780.9874 |  | 1 | Frente Única | 4 | 780.9874
Serviço | 18.20 | Composição | C030 | CORDOALHA DE COBRE NU 50 MM², NÃO ENTERRADA, COM ISOLADOR - FORNECIMENTO E INSTALAÇÃO | 15 | M | 91.33 | 91.33 | 25.03% | 114.1899 | 1712.8485 |  | 1 | Frente Única | 15 | 1712.8485
Serviço | 18.21 | Composição | C031 | HASTE DE ATERRAMENTO, DIÂMETRO 3/4", COM 3 METROS - FORNECIMENTO E INSTALAÇÃO | 5 | UND | 131.72 | 131.72 | 25.03% | 164.6895 | 823.4476 |  | 1 | Frente Única | 5 | 823.4476
Serviço | 18.22 | SINAPI | 98111 | CAIXA DE INSPEÇÃO PARA ATERRAMENTO, CIRCULAR, EM POLIETILENO, DIÂMETRO INTERNO = 0,3 M. AF_12/2020 | 5 | UND | 57.22 | 57.22 | 25.03% | 71.5422 | 357.7108 |  | 1 | Frente Única | 5 | 357.7108
Serviço | 18.23 | Composição | C032 | RELÉ FOTOELÉTRICO PARA COMANDO DE ILUMINAÇÃO EXTERNA 1800 W - FORNECIMENTO E INSTALAÇÃO | 8 | UND | 36.05 | 36.05 | 25.03% | 45.0733 | 360.5865 |  | 1 | Frente Única | 8 | 360.5865
Serviço | 18.24 | Composição | C033 | REFLETOR EM ALUMÍNIO, DE SUPORTE E ALÇA, COM LÂMPADA EM LED 100W DE POTÊNCIA - FORNECIMENTO E INSTALAÇÃO | 13 | UND | 113.35 | 113.35 | 25.03% | 141.7215 | 1842.3796 |  | 1 | Frente Única | 13 | 1842.3796
Serviço | 18.25 | SINAPI | 97886 | CAIXA ENTERRADA ELÉTRICA RETANGULAR, EM ALVENARIA COM TIJOLOS CERÂMICOS MACIÇOS, FUNDO COM BRITA, DIMENSÕES INTERNAS: 0,3X0,3X0,3 M. AF_12/2020 | 17 | UND | 192.23 | 192.23 | 25.03% | 240.3452 | 4085.8679 |  | 1 | Frente Única | 17 | 4085.8679
Serviço | 18.26 | Composição | C034 | POSTE EM CONCRETO ARMADO SEÇÃO CIRCULAR 200/10, TIPO C-14 COM 3 REFLETORES EM LED 200W FIXADOS EM CRUZETA DE CONCRETO - FORNECIMENTO E INSTALAÇÃO | 6 | UND | 2774.49 | 2774.49 | 25.03% | 3468.9448 | 20813.6691 |  | 1 | Frente Única | 6 | 20813.6691
Serviço | 18.27 | Composição | C035 | POSTE EM CONCRETO ARMADO SEÇÃO CIRCULAR 200/10, TIPO C-14 COM 6 REFLETORES EM LED 200W FIXADOS EM CRUZETA DE CONCRETO - FORNECIMENTO E INSTALAÇÃO | 2 | UND | 3800.89 | 3800.89 | 25.03% | 4752.2528 | 9504.5055 |  | 1 | Frente Única | 2 | 9504.5055
Macrosserviço | 19 |  |  | INSTALAÇÕES HIDRÁULICAS | [6 empty] | 2867.8756
Serviço | 19.1 | SINAPI | 89356 | TUBO, PVC, SOLDÁVEL, DE 25MM, INSTALADO EM RAMAL OU SUB-RAMAL DE ÁGUA - FORNECIMENTO E INSTALAÇÃO. AF_06/2022 | 30 | M | 27.22 | 27.22 | 25.03% | 34.0332 | 1020.995 |  | 1 | Frente Única | 30 | 1020.995
Serviço | 19.2 | SINAPI | 89357 | TUBO, PVC, SOLDÁVEL, DE 32MM, INSTALADO EM RAMAL OU SUB-RAMAL DE ÁGUA - FORNECIMENTO E INSTALAÇÃO. AF_06/2022 | 30 | M | 36.58 | 36.58 | 25.03% | 45.736 | 1372.0792 |  | 1 | Frente Única | 30 | 1372.0792
Serviço | 19.3 | SINAPI | 89362 | JOELHO 90 GRAUS, PVC, SOLDÁVEL, DN 25MM, INSTALADO EM RAMAL OU SUB-RAMAL DE ÁGUA - FORNECIMENTO E INSTALAÇÃO. AF_06/2022 | 3 | UN | 11.18 | 11.18 | 25.03% | 13.9784 | 41.9351 |  | 1 | Frente Única | 3 | 41.9351
Serviço | 19.4 | SINAPI | 89366 | JOELHO 90 GRAUS COM BUCHA DE LATÃO, PVC, SOLDÁVEL, DN 25MM, X 3/4 INSTALADO EM RAMAL OU SUB-RAMAL DE ÁGUA - FORNECIMENTO E INSTALAÇÃO. AF_06/2022 | 3 | UN | 17.57 | 17.57 | 25.03% | 21.9678 | 65.9033 |  | 1 | Frente Única | 3 | 65.9033
Serviço | 19.5 | SINAPI | 89364 | CURVA 90 GRAUS, PVC, SOLDÁVEL, DN 25MM, INSTALADO EM RAMAL OU SUB-RAMAL DE ÁGUA - FORNECIMENTO E INSTALAÇÃO. AF_06/2022 | 1 | UN | 13.39 | 13.39 | 25.03% | 16.7415 | 16.7415 |  | 1 | Frente Única | 1 | 16.7415
Serviço | 19.6 | SINAPI | 89400 | TÊ DE REDUÇÃO, PVC, SOLDÁVEL, DN 32MM X 25MM, INSTALADO EM RAMAL OU SUB-RAMAL DE ÁGUA - FORNECIMENTO E INSTALAÇÃO. AF_06/2022 | 1 | UN | 22.31 | 22.31 | 25.03% | 27.8942 | 27.8942 |  | 1 | Frente Única | 1 | 27.8942
Serviço | 19.7 | SINAPI | 89380 | LUVA DE REDUÇÃO, PVC, SOLDÁVEL, DN 32MM X 25MM, INSTALADO EM RAMAL OU SUB-RAMAL DE ÁGUA - FORNECIMENTO E INSTALAÇÃO. AF_06/2022 | 2 | UN | 11.3 | 11.3 | 25.03% | 14.1284 | 28.2568 |  | 1 | Frente Única | 2 | 28.2568
Serviço | 19.8 | SINAPI | 86913 | TORNEIRA CROMADA 1/2" OU 3/4" PARA TANQUE, PADRÃO POPULAR - FORNECIMENTO E INSTALAÇÃO. AF_01/2020 | 3 | UN | 78.4 | 78.4 | 25.03% | 98.0235 | 294.0706 |  | 1 | Frente Única | 3 | 294.0706
Macrosserviço | 20 |  |  | DRENAGEM | [6 empty] | 41242.9959
Serviço | 20.1 | SINAPI | 89512 | TUBO PVC, SÉRIE R, ÁGUA PLUVIAL, DN 100 MM, FORNECIDO E INSTALADO EM RAMAL DE ENCAMINHAMENTO. AF_06/2022 | 48 | M | 53.07 | 53.07 | 25.03% | 66.3534 | 3184.9642 |  | 1 | Frente Única | 48 | 3184.9642
Serviço | 20.2 | SINAPI | 102711 | JUNÇÃO DUPLA DE PVC, SÉRIE NORMAL, PARA ESGOTO PREDIAL, DN 100 X 100 X 100 MM, INSTALADA EM DRENO - FORNECIMENTO E INSTALAÇÃO. AF_07/2021 | 8 | UN | 83.14 | 83.14 | 25.03% | 103.9499 | 831.5995 |  | 1 | Frente Única | 8 | 831.5995
Serviço | 20.3 | Composição | C009 | CAIXA ENTERRADA RETANGULAR, EM ALVENARIA COM BLOCOS DE CONCRETO, TAMPA EM CONCRETO COM GRELHA, DIMENSÕES INTERNAS: 0,8X0,6X0,5 M PARA REDE DE DRENAGEM | 2 | UND | 845.2 | 845.2 | 25.03% | 1056.7536 | 2113.5071 |  | 1 | Frente Única | 2 | 2113.5071
Serviço | 20.4 | Composição | C010 | DRENO ESPINHA DE PEIXE (SEÇÃO 0,40 X 0,20 M), COM TUBO DE PEAD CORRUGADO PERFURADO, DN 100 MM, ENCHIMENTO COM BRITA, ENVOLVIDO COM MANTA GEOTÊXTIL, INCLUSIVE CONEXÕES | 360 | M | 78.01 | 78.01 | 25.03% | 97.5359 | 35112.9251 |  | 1 | Frente Única | 360 | 35112.9251
Macrosserviço | 21 |  |  | SERVIÇOS COMPLEMENTARES | [6 empty] | 16333.2941
Serviço | 21.1 | SINAPI | 100984 | CARGA, MANOBRA E DESCARGA DE ENTULHO EM CAMINHÃO BASCULANTE 18 M³ - CARGA COM ESCAVADEIRA HIDRÁULICA (CAÇAMBA DE 0,80 M³ / 111 HP) E DESCARGA LIVRE (UNIDADE: M3). AF_07/2020 | 450 | M3 | 9.53 | 9.53 | 25.03% | 11.9154 | 5361.9115 |  | 1 | Frente Única | 450 | 5361.9115
Serviço | 21.2 | SINAPI | 95877 | TRANSPORTE COM CAMINHÃO BASCULANTE DE 18 M³, EM VIA URBANA PAVIMENTADA, DMT ATÉ 30 KM (UNIDADE: M3XKM). AF_07/2020 | 4500 | M3XKM | 1.95 | 1.95 | 25.03% | 2.4381 | 10971.3825 |  | 1 | Frente Única | 4500 | 10971.3825
[15 empty] | Total: | 1489498.5564

## CFF-BM
Número | Macrosserviço | Parcela | Percentual Parcela
1 | FUNDAÇÃO | 1 | 100
2 | PAVIMENTAÇÃO | 1 | 20
|  | 2 | 30
|  | 3 | 30
|  | 4 | 20
3 | ESTRUTURA | 1 | 60
|  | 2 | 40
4 | ALVENARIA E FECHAMENTO | 2 | 30
|  | 3 | 40
|  | 4 | 30
5 | REVESTIMENTO | 2 | 20
|  | 3 | 50
|  | 4 | 30
6 | PINTURA | 4 | 100
7 | EQUIPAMENTOS | 4 | 100
8 | FUNDAÇÃO | 2 | 100
9 | PAVIMENTAÇÃO | 3 | 100
10 | EQUIPAMENTOS | 4 | 100
11 | FUNDAÇÃO | 2 | 100
12 | PAVIMENTAÇÃO | 3 | 30
|  | 4 | 70
13 | EQUIPAMENTOS | 4 | 100
14 | PAVIMENTAÇÃO | 1 | 30
|  | 2 | 20
|  | 3 | 50
15 | PINTURA | 3 | 20
|  | 4 | 80
16 | PAVIMENTAÇÃO | 1 | 30
|  | 2 | 20
|  | 3 | 50
17 | URBANIZAÇÃO E PAISAGISMO | 3 | 50
|  | 4 | 50
18 | INSTALAÇÕES ELÉTRICAS | 1 | 20
|  | 2 | 30
|  | 3 | 30
|  | 4 | 20
19 | INSTALAÇÕES HIDRÁULICAS | 1 | 40
|  | 2 | 60
20 | DRENAGEM | 1 | 80
|  | 2 | 20
21 | SERVIÇOS COMPLEMENTARES | 4 | 100